## GEO1315_2025
EQUIPE | GROUPE | LAC | SECTEUR | LATITUDE | LONGITUDE | ALTITUDE | Date | Heure | Aire_lac_km2 | Volume_m3 | Profondeur_max_m | Profondeur_moy_m | Aire_BV_km2 | Temps_renouvellement_yr | Ratio_Drainage | Statut Trophique | Date de la mesure la plus récente | Transparence de l'eau | phosphore_total | chlorophylle_a | carbone_organique_dissous | Vitesse du vent | Direction vent | Température Air | Pression Barométrique | Humidité Relative | Temperature eau | Couleur de l'eau | CO2_Flux_mgCm2d | CO2_Emission_TgCyr | Date de la fonte | Heure Début Mesure | Heure fin | Zone du lac échantillonnée | DO | DO | pH | Conductivité | TDS | Profondeur | Calanoïde | Cyclopoïde | Bosmina | Daphnia | Holopedium | Diaphanosoma | Chydorus | Leptodora | Polyphemus | Chaoborus | Hydracarina | Chironomidae | Ostracoda | Richesse Spécifique Zooplancton | Direction du Profil | Heure Collecte | Heure Analyse | Commentaire
A1 | A | Croche | SBL | 45.9916 | -74.0053 | 361 | 2025-05-02 | 9:54 | 0.186 | 808800 | 11.3 | 4.3 | 1.082 | 1.13 | 5.82 | NA | NA | NA | NA | NA | NA | 0.5 | SW | 8.8 | 96.31 | 90.9 | 9.6 | Café filtre | 1428 | 97 | 2025-04-26 | 9:56 | 10:06 | pélagique | 73.2 | 6.94 | 6.38 | 16 | 8 | 5 | 1 | 1 | 0 | 0 | 0 | 0 | 0 | 0 | 0 | 0 | 0 | 0 | 0 | 2 | Verticale | 10:00 | 15:24 | Echantillonage échoué. L'embarcation est partie à la dérive vers le littoral par l'effet du vent car on a oublié de mettre l'ancre. La chambre flottante à été retirée de l'eau sans avoir retiré la batterie, ce qui a faussé nos mesures et nous a donné un graphique liénaire post traitement.
A1 | A | Croche | SBL | 45.9931 | -74.0084 | 453 | 2025-05-02 | 10:21 | 0.186 | 808800 | 11.3 | 4.3 | 1.082 | 1.13 | 5.82 | NA | NA | NA | NA | NA | NA | 1.7 | SW | 8.8 | 96.33 | 91.8 | 8.6 | Café filtre | 1084 | 74 | 2025-04-26 | 10:24 | 10:34 | pélagique | 72.9 | 7 | 6.29 | 15 | 8 | 4 | 1 | 1 | 1 | 1 | 1 | 0 | 0 | 0 | 0 | 0 | 0 | 0 | 0 | 5 | Horizontale | 10:30 | 15:35 | Echantillonage dans un environnement composé de conifères, bouleaux et présence de rives rocheuses. Entrée dans la partie plus profonde lors du passage dans la zone étroite peu profonde du lac.
A1 | A | Croche | SBL | 45.9925 | -74.0097 | 443 | 2025-05-02 | 10:39 | 0.186 | 808800 | 11.3 | 4.3 | 1.082 | 1.13 | 5.82 | NA | NA | NA | NA | NA | NA | 0.3 | SW | 10.6 | 96.33 | 92.4 | 9 | Café filtre | 1719 | 117 | 2025-04-26 | 10:42 | 10:52 | pélagique | 68.8 | 6.58 | 6.32 | 16 | 8 | 4.75 | 1 | 1 | 1 | 0 | 0 | 0 | 0 | 0 | 0 | 0 | 0 | 0 | 1 | 3 | Verticale | 10:45 | 15:50 | Echantillonage effectué à une cinquantaine de mètres de l'île protégée qui a survécue aux gros incendies de forêts de 1923.
A1 | A | Croche | SBL | 45.9923 | -74.0135 | 361 | 2025-05-02 | 11:01 | 0.186 | 808800 | 11.3 | 4.3 | 1.082 | 1.13 | 5.82 | NA | NA | NA | NA | NA | NA | 2 | NE | 10.6 | 96.32 | 92.9 | 9.8 | Café filtre | 805 | 55 | 2025-04-26 | 11:05 | 11:15 | pélagique | 78.8 | 7.51 | 6.32 | 16 | 8 | 4.25 | 1 | 1 | 1 | 0 | 0 | 0 | 0 | 0 | 0 | 0 | 0 | 0 | 0 | 3 | Horizontale | 11:12 | 16:03 | Echantillonage effectué à une trentaine de mètres d'un barrage de castor. Intensification et changement de direction du vent qui passe de SW à NE.
A1 | A | Croche | SBL | 45.9907 | -74.0054 | 363 | 2025-05-02 | 11:32 | 0.186 | 808800 | 11.3 | 4.3 | 1.082 | 1.13 | 5.82 | NA | NA | NA | NA | NA | NA | 1.5 | S | 10.9 | 96.32 | 93.6 | 9.5 | Café filtre | 771 | 52 | 2025-04-26 | 11:35 | 11:45 | pélagique | 71 | 6.7 | 6.36 | 16 | 8 | 4.75 | 1 | 0 | 1 | 1 | 0 | 0 | 0 | 0 | 0 | 0 | 0 | 0 | 0 | 3 | Verticale | 11:36 | 16:11 | Echantillonage effectué à la même place que le 1er échantillon raté, cette fois-ci avec l'ancre larguée.
A1 | A | Echo | HSBL | 45.8834 | -74.0187 | 207 | 2025-05-03 | 11:32 | 1.607 | 2898000 | 8.9 | 1.8 | 11.79 | 0.37 | 7.34 | mésotrophe | 2024-08-18 | 2.2 | 16 | 7.4 | 5 | 1.5 | SE | 14.3 | 98.73 | 54.5 | 12.6 | thé vert foncé | 439 | 30 | 2025-04-22 | 11:34 | 11:44 | quai | 98.8 | 9.15 | 7.77 | 151 | 76 | NA | 1 | 1 | 1 | 0 | 0 | 0 | 0 | 0 | 0 | 0 | 0 | 0 | 0 | 3 | horizontale | 11:42 | 16:10 | Echantillonag effectué depuis le quai d'embarcation. Ciel nuageux. Les résultats de la sonde pour la chimie de l'eau dans la section DO% et DO en mg/l sont faussées due à un problème de calibrage de la machine.
A1 | A | Echo | HSBL | 45.8869 | -74.0199 | 225 | 2025-05-03 | 12:02 | 1.607 | 2898000 | 8.9 | 1.8 | 11.79 | 0.37 | 7.34 | mésotrophe | 2024-08-18 | 2.2 | 16 | 7.4 | 5 | 0.9 | SE | 13.9 | 98.25 | 54.1 | 12.7 | Vert/brun | 135 | 9 | 2025-04-22 | 12:02 | 12:12 | pélagique | 71 | 8.73 | 7.8 | 200 | 100 | NA | 1 | 1 | 0 | 1 | 0 | 0 | 0 | 0 | 0 | 0 | 0 | 0 | 0 | 3 | horizontale | 12:04 | 16:30 | Ciel toujours nuageux avec quelques éclaircies. Beaucoup de vase dans le fond du lac. Le ciel de Sechi n'était plus visible en raison de son enfouissement dans la vase en non en raison de la couleur de l'eau. Lors de l'analyse des phyto-planctons, nous avons pu remarquer que les espèces présentes dans l'échantillons avaient toutes des tailles différentes et perceptibles entre elles. Ce qui n'était pas le cas pour le lac croche ou tout les phy-planctons avaient plus ou moins la même taille.
A1 | A | Echo | HSBL | 45.889 | -74.022 | 226 | 2025-05-03 | 12:26 | 1.607 | 2898000 | 8.9 | 1.8 | 11.79 | 0.37 | 7.34 | mésotrophe | 2024-08-18 | 2.2 | 16 | 7.4 | 5 | 1 | NW | 13.4 | 987.5 | 52.7 | 12.6 | Vert Kaki | 103 | 7 | 2025-04-22 | 12:26 | 12:36 | pélagique | 74.3 | 6.63 | 7.81 | 162 | 81 | NA | 1 | 1 | 0 | 1 | 0 | 0 | 0 | 0 | 0 | 0 | 0 | 0 | 0 | 3 | horizontale | 12:31 | 16:49 | le vent a tourné de 180°
A1 | A | Echo | HSBL | 45.887 | -74.0235 | 227 | 2025-05-03 | 12:45 | 1.607 | 2898000 | 8.9 | 1.8 | 11.79 | 0.37 | 7.34 | mésotrophe | 2024-08-18 | 2.2 | 16 | 7.4 | 5 | 1.6 | E | 13.8 | 98.74 | 49.8 | 12.9 | Vert/brun | 226 | 15 | 2025-04-22 | 12:47 | 12:57 | pélagique | 79.1 | 7.27 | 7.98 | 155 | 78 | NA | 1 | 0 | 0 | 0 | 0 | 0 | 0 | 0 | 0 | 0 | 0 | 0 | 0 | 1 | horizontale | 12:57 | 17:05 | ciel plus dégagé, bon ensoleillement et petites nuages.
A1 | A | Echo | HSBL | 45.8945 | -74.027 | 235 | 2025-05-03 | 14:05 | 1.607 | 2898000 | 8.9 | 1.8 | 11.79 | 0.37 | 7.34 | mésotrophe | 2024-08-18 | 2.2 | 16 | 7.4 | 5 | 2.2 | S | 14.5 | 98.64 | 50 | 12.9 | thé vert foncé | 430 | 29 | 2025-04-22 | 14:07 | 14:17 | quai | 77.6 | 7.03 | 7.8 | 186 | 93 | NA | 1 | 0 | 1 | 0 | 0 | 0 | 0 | 0 | 0 | 0 | 0 | 0 | 0 | 2 | horizontale | 14:11 | 17:15 | Echantillonag effectué depuis un quai d'embarcation avec un bon ensoleillement. Beaucoup de nauplii observé lors de l'analyse des phyto-planctons
A2 | A | Triton | SBL | 45.9883 | -74.0063 | 372 | 2025-05-02 | 9:38 | 0.017 | 42700 | 4.6 | 2.4 | 0.163 | 0.41 | 8.86 | NA | NA | NA | NA | NA | NA | 0 | NA | 9.7 | 96.01 | 85 | 10.2 | marron | 822 | 5 | 2025-04-26 | 9:38 | 9:49 | Quai | 66 | 6.8 | 6.66 | 27 | 13 | NA | 1 | 1 | 1 | 0 | 0 | 0 | 0 | 0 | 0 | 0 | 0 | 0 | 0 | 3 | Horizontale | 10:05 | 14:16
A2 | A | Triton | SBL | 45.9871 | -74.0091 | 362 | 2025-05-02 | 10:40 | 0.017 | 42700 | 4.6 | 2.4 | 0.163 | 0.41 | 8.86 | NA | NA | NA | NA | NA | NA | 0 | NA | 11.4 | 96.01 | 80.9 | 10.3 | noire | -1116 | -7 | 2025-04-26 | 10:40 | 10:50 | Pélagique | 70 | 7.22 | 6.47 | 15 | 8 | 3.7 | 1 | 0 | 1 | 0 | 0 | 0 | 0 | 0 | 0 | 0 | 0 | 0 | 0 | 2 | Horizontale | 11:00 | 14:32
A2 | A | Triton | SBL | 45.9877 | -74.008 | 363 | 2025-05-02 | 11:12 | 0.017 | 42700 | 4.6 | 2.4 | 0.163 | 0.41 | 8.86 | NA | NA | NA | NA | NA | NA | 0.8 | SW | 11 | 96 | 90.8 | NA | NA |  |  | NA | NA | NA | NA | 66.2 | 6.62 | 6.53 | 16 | 8 | 3 | 1 | 0 | 1 | 0 | 0 | 0 | 0 | 0 | 0 | 0 | 0 | 0 | 0 | 2 | Verticale | 11:25 | 14:44
A2 | A | Triton | SBL | 45.9876 | -74.0075 | 364 | 2025-05-02 | 13:00 | 0.017 | 42700 | 4.6 | 2.4 | 0.163 | 0.41 | 8.86 | NA | NA | NA | NA | NA | NA | 1.5 | S-W | 13.5 | 95.97 | 92.5 | 10.5 | verte | 234 | 2 | 2025-04-26 | 13:07 | 13:17 | Pélagique | 71.5 | 7.17 | 6.48 | 17 | 8 | 3.7 | 1 | 1 | 1 | 0 | 0 | 0 | 0 | 0 | 0 | 0 | 0 | 0 | 0 | 3 | Verticale | 13:05 | 14:56
A2 | A | Pin Rouge | HSBL | 45.9616 | -74.0399 | 327 | 2025-05-03 | 12:12 | 0.152 | 739000 | 14 | 4.9 | 7.834 | 0.17 | 51.37 | oligo-mésotrophe | moyenne été 2023 | 2 | 9.9 | 5.6 | 8.9 | 0 | NA | 16.5 | 97.46 | 51.6 | 10.6 | verte | 2784 | 423 | 2025-04-26 | 12:13 | 12:23 | Pélagique | 63.2 | 5.69 | 6.87 | 47 | 24 | 4 | 1 | 1 | 1 | 0 | 0 | 1 | 0 | 0 | 0 | 0 | 0 | 0 | 0 | 4 | Verticale | 12:18 | 15:32
A2 | A | Pin Rouge | HSBL | 45.9611 | -74.0421 | 327 | 2025-05-03 | 12:35 | 0.152 | 739000 | 14 | 4.9 | 7.834 | 0.17 | 51.37 | oligo-mésotrophe | moyenne été 2023 | 2 | 9.9 | 5.6 | 8.9 | 0 | NA | 14.7 | 97.4 | 53.3 | 10.8 | Orange | 423 | 23 | 2025-04-26 | 12:36 | 12:46 | Quai | 66.1 | 6 | 6.86 | 48 | 24 | 1.5 | 0 | 0 | 0 | 0 | 0 | 1 | 0 | 0 | 0 | 0 | 1 | 0 | 0 | 2 | Horizontale | 12:50 | 15:33
A2 | A | Pin Rouge | HSBL | 45.9595 | -74.0425 | 331 | 2025-05-03 | 12:58 | 0.152 | 739000 | 14 | 4.9 | 7.834 | 0.17 | 51.37 | oligo-mésotrophe | moyenne été 2023 | 3 | 9.9 | 5.6 | 8.9 | 0 | NA | 14.7 | 97.41 | 56 | 11.1 | Noir / Foncé | 2223 | 123 | 2025-04-26 | 13:00 | 13:10 | Pélagique | 65.5 | 6 | 6.84 | 48 | 24 | 2.1 | 1 | 1 | 0 | 1 | 0 | 0 | 0 | 0 | 0 | 0 | 0 | 0 | 0 | 3 | Verticale | 13:07 | 16:01
A2 | A | Pin Rouge | HSBL | 45.9598 | -74.0453 | 332 | 2025-05-03 | 13:20 | 0.152 | 739000 | 14 | 4.9 | 7.834 | 0.17 | 51.37 | oligo-mésotrophe | moyenne été 2023 | 2 | 9.9 | 5.6 | 8.9 | 0 | NA | 14.8 | 97.37 | 55 | 11.1 | Brun | 3234 | 180 | 2025-04-26 | 13:21 | 13:31 | Pélagique | 62.2 | 5.73 | 6.84 | 48 | 24 | NA | 1 | 0 | 0 | 0 | 0 | 1 | 0 | 0 | 0 | 0 | 0 | 0 | 0 | 2 | Horizontale | 13:26 | 16:04 | Microplastique bleu
A2 | A | Pin Rouge | HSBL | 45.9622 | -74.0374 | 336 | 2025-05-03 | 14:21 | 0.152 | 739000 | 14 | 4.9 | 7.834 | 0.17 | 51.37 | oligo-mésotrophe | moyenne été 2023 | 2 | 9.9 | 5.6 | 8.9 | 1.4 | NO | 12.6 | 97.33 | 61.8 | 13.9 | Transparent | 795 | 44 | 2025-04-26 | 14:22 | 14:32 | Quai | 63.1 | 5.78 | 6.71 | 115 | 57 | NA | 0 | 0 | 1 | 0 | 0 | 0 | 0 | 0 | 0 | 0 | 0 | 0 | 0 | 1 | Horizontale | 14:26 | 16:22
A3 | A | Cromwell | SBL | 45.9892 | -73.9986 | 336.8 | 2025-06-02 | NA | 0.102 | 362000 | 9.8 | 3.5 | 9.596 | 0.06 | 94.08 | NA | NA | NA | NA | NA | NA | 0 | NA | 11.8 | 96.27 | 79.8 | 10.5 | brun-jaunâtre |  |  | 2025-03-04 | 10:03 | 10:13 | la fosse | 71.6 | 6.47 | 6.46 | 18 | 9 | 9 | 1 | 0 | 0 | 1 | 0 | 0 | 0 | 0 | 0 | 0 | 1 | 0 | 0 | 3 | NA | 10:18 | 13:30 | à considérer qu'on a dérivé vers le littoral
A3 | A | Cromwell | SBL | 45.9892 | -73.9986 | 336.8 | 2025-06-02 | NA | 0.102 | 362000 | 9.8 | 3.5 | 9.596 | 0.06 | 94.08 | NA | NA | NA | NA | NA | NA | 0 | NA | 14.1 | 96.3 | 82.3 | 11 | brun-jaunâtre |  |  | 2025-03-04 | 10:30 | 10:40 | pélagique | 72.9 | 6.7 | 6.45 | 18 | 9 | 11 | 1 | 0 | 0 | 1 | 0 | 0 | 0 | 0 | 0 | 0 | 0 | 0 | 0 | 2 | NA | 10:38 | 13:30 | la batterie de notre chambre à air a planté
A3 | A | Cromwell | SBL | 45.9892 | -73.9986 | 336.8 | 2025-06-02 | NA | 0.102 | 362000 | 9.8 | 3.5 | 9.596 | 0.06 | 94.08 | NA | NA | NA | NA | NA | NA | 0 | NA | 11.6 | 96.28 | 85 | 10.8 | brun-vert |  |  | 2025-03-04 | 11:01 | 11:11 | proche de la tourbière | 65.2 | 6.03 | 6.23 | 19 | 9 | 0.75 | 1 | 0 | 0 | 1 | 0 | 0 | 0 | 0 | 0 | 0 | 1 | 0 | 0 | 3 | NA | 11:17 | 13:30
A3 | A | Cromwell | SBL | 45.9892 | -73.9986 | 336.8 | 2025-06-02 | NA | 0.102 | 362000 | 9.8 | 3.5 | 9.596 | 0.06 | 94.08 | NA | NA | NA | NA | NA | NA | 0 | NA | 12.8 | 96.26 | 93.4 | 11.3 | jaunâtre |  |  | 2025-03-04 | 11:38 | 11:48 | quai | 71 | 6.51 | 6.42 | 18 | 9 | 4.5 | 0 | 0 | 0 | 1 | 0 | 1 | 0 | 0 | 0 | 0 | 0 | 0 | 0 | 2 | NA | 11:42 | 13:30
A3 | A | Connelly | HSBL | 45.8978 | -73.9647 | 192 | 2025-06-02 | NA | 1.243 | 9459000 | 20.5 | 7.7 | 24.33 | 0.59 | 19.57 | oligo-mésotrophe | Moyenne estiavale 2024 | 3.5 | 9.6 | 4.2 | 5.1 | 0 | NA | 12.3 | 98.9 | 56.2 | 8.5 | jaunâtre | 1132 | 514 | 2025-04-04 | 10:41 | 10:51 | la fosse | 69.3 | 6.87 | 7.42 | 131 | 66 | 20 | 1 | 1 | 0 | 0 | 1 | 0 | 0 | 0 | 1 | 0 | 0 | 0 | 0 | 4 | NA | 10:41 | 14:20 | profondeur estimée, pas de sonar
A3 | A | Connelly | HSBL | 45.8978 | -73.9647 | 192 | 2025-06-02 | NA | 1.243 | 9459000 | 20.5 | 7.7 | 24.33 | 0.59 | 19.57 | oligo-mésotrophe | Moyenne estiavale 2024 | 3.5 | 9.6 | 4.2 | 5.1 | 0 | NA | 14.6 | 98.92 | 53.1 | 8.5 | jaunâtre | 1767 | 802 | 2025-04-04 | 10:58 | 11:08 | près de l'exutoire | 65.2 | 5.92 | 7.32 | 128 | 64 | 2.5 | 1 | 1 | 0 | 0 | 1 | 0 | 0 | 0 |  | 0 | 0 | 0 | 0 | 3 | NA | 11:58 | 14:20 | dérive importante, moteur actionné
A3 | A | Connelly | HSBL | 45.8978 | -73.9647 | 192 | 2025-06-02 | NA | 1.243 | 9459000 | 20.5 | 7.7 | 24.33 | 0.59 | 19.57 | oligo-mésotrophe | Moyenne estiavale 2024 | 3.5 | 9.6 | 4.2 | 5.1 | 0 | NA | 14.8 | 98.92 | 55.8 | 8.7 | jaune pipi | 812 | 369 | 2025-04-04 | 11:21 | 11:31 | prés du litoral (zone de myriophylle) | 67 | 6.04 | 7.26 | 129 | 64 | 2.5 | 1 | 1 | 0 | 0 | 0 | 0 | 0 | 1 | 0 | 0 | 0 | 0 | 0 | 3 | NA | 11:21 | 14:20 | leger mouvement de la chaloupe
A4 | A | Croche | SBL | 45.9911 | -74.0056 | 364 | 2025-05-02 | 9:43 | 0.186 | 808800 | 11.3 | 4.3 | 1.082 | 1.13 | 5.82 | NA | NA | NA | NA | NA | NA | 0.5 | E | 10.6 | 96.37 | 99.5 | 10 | Bleue foncée (couleur en surface), mais transparente (clarté) |  |  | 2025-04-26 | 9:43 | 9:53 | Pélagique (dans la première section du lac Croche, cella la plus proche du quai) | 70.5 | NA | 6.5 | 17 | 8 | 4 | 1 | 0 | 1 | 1 | 0 | 0 | 0 | 0 | 0 | 0 | 0 | 0 | 0 | 4 | Horizontale | 10:01 | 14:02 | Chambre flottante à CO2 défectueuse (capteur d'humidité bloqué à 100%), donc flux de CO2 erronés.Couvert nuageux épais, gris quand même foncé, annonce de pluie.
A4 | A | Croche | SBL | 45.992 | -74.0047 | 363 | 2025-05-02 | 10:17 | 0.186 | 808800 | 11.3 | 4.3 | 1.082 | 1.13 | 5.82 | NA | NA | NA | NA | NA | NA | 0 | aucune | 12.4 | 96.68 | 100 | 9.8 | Bleue foncée (couleur en surface), mais transparente (clarté) | 971 | 63 | 2025-05-02 | 10:20 | 10:30 | Pélagique (proche de la cabane sur l'eau) | 67.9 | NA | 6.5 | 17 | 8 | 4 | 1 | 0 | 1 | 1 | 1 | 1 | 0 | 0 | 0 | 0 | 0 | 0 | 0 | 5 | Horizontale | 11:00 | 14:02 | Chambre flottante à CO2 défectueuse (capteur d'humidité bloqué à 100%), donc flux de CO2 erronés. Couvert nuageux épais, gris, pluie fine.
A4 | A | Croche | SBL | 45.9925 | -74.0076 | 364 | 2025-05-02 | 10:46 | 0.186 | 808800 | 11.3 | 4.3 | 1.082 | 1.13 | 5.82 | NA | NA | NA | NA | NA | NA | 0 | aucune | 13.2 | 93.41 | 100 | 8.6 | Bleue foncée (couleur en surface), mais transparente (clarté) | -270 | -18 | 2025-05-02 | 10:46 | 10:56 | Littorale (proche du canal entre les deux sections du lac Croche) | 71.2 | NA | 6.4 | 17 | 8 | NA | 1 | 0 | 0 | 0 | 0 | 1 | 0 | 0 | 0 | 0 | 0 | 0 | 0 | 2 | Horizontale | 11:00 | 15:05 | Peu de zooplancton dans l'échantillon parce qu'il a été pris juste après le canal, l'eau était peu profonde. On est pas sûrs des individus identifiés comme diaphanosoma parce que ceux qu'on observait avaient plus d'antennes autour de leur corps et leur ventre semblaient piquants. Chambre flottante à CO2 défectueuse (capteur d'humidité bloqué à 100%), donc flux de CO2 erronés. Couvert nuageux, gris, pluie fine. Notre bateau a foncé dans une roche dans le canal. Le disque de Secchi à touché le fond à 2,40 mètres.
A4 | A | Croche | SBL | 45.9921 | -74.0136 | 367 | 2025-05-02 | 11:20 | 0.186 | 808800 | 11.3 | 4.3 | 1.082 | 1.13 | 5.82 | NA | NA | NA | NA | NA | NA | 1.1 | S-E | 11.9 | 96.41 | 99.8 | 9 | Bleue foncée (couleur en surface), mais transparente (clarté) | 1238 | 81 | 2025-05-02 | 11:21 | 11:31 | Pélagique (proche de l'île du lac Croche, dans la deuxième section du lac) | 72.7 | NA | 6.4 | 16 | 8 | 3.5 | 1 | 0 | 1 | 1 | 0 | 0 | 0 | 0 | 0 | 0 | 0 | 0 | 0 | 3 | Horizontale | 11:23 | 15:05 | Chambre flottante à CO2 défectueuse (capteur d'humidité bloqué à 100%), donc flux de CO2 erronés. Couvert nuageux épais, gris, pluie fine.
A4 | A | en Cœur | HSBL | 45.9681 | -74.0027 | 354 | 2025-05-03 | 12:22 | 0.4408 | 1336000 | 7.6 | 3 | 1.73 | 1.17 | 3.92 | Oligotrophe | 2024-02-20 | 4.9 | 5 | 1.8 | 13 | 0.9 | N | 11.7 | 97.39 | 53.3 | 10.5 | Foncée, mais brune-verte proche des bergesà cause des rayons de soleil. Transparente (clarté) | 380 | 25 | 2025-05-03 | 12:22 | 12:32 | Quai du 39, 572e avenue autour du lac en Cœur | 64.5 | NA | 7.16 | 60 | 30 | NA | 1 | 0 | 1 | 1 | 0 | 1 | 0 | 0 | 0 | 0 | 1 | 0 | 0 | 5 | Horizontale | 12:41 et 12:46 | 16:24 | Échantillons récoltés à partir du quai, donc peu de profondeur. Gabriel a amené le filet à plancton à environ 10m du quai, l'a immergé à environ 50cm de la surface et Henri l'a tiré tranquillement depuis le quai.L'espèce bosmina est majoritaire dans cet échantillon. Tous les zooplanctons étaient significativement plus petits que ceux du lac Croche. Sol très vaseux, mou, remontée de sédiments d'au moins 30cm quand le disque de secchi à touché le fond. Couvert nuageux léger, lumière blanche tout de même, quelques rayons réussissent à percer les nuages. Le disque de Secchi à touché le fond à 1,50 mètres. | Bulles d'air dans nos échantillons d'eau de lac parce qu'échantillons récoltés en kayak
A4 | A | en Cœur | HSBL | 45.968 | -74.0026 | 354 | 2025-05-02 | 13:06 | 0.4408 | 1336000 | 7.6 | 3 | 1.73 | 1.17 | 3.92 | Oligotrophe | 2024-02-20 | 4.9 | 5 | 1.8 | 13 | 0.6 | W | 16.3 | 97.3 | 50.2 | 10.5 | Foncée, mais plus brune-verte à cause des rayons de soleil, transparente (clarté) | 604 | 40 | 2025-05-03 | 13:09 | 13:19 | Pélagique, au milieu du bras nord-est du lac en Cœur, à environ 20 mètres du quai. | 67 | NA | 7.09 | 56 | 28 | NA | 1 | 0 | 1 | 0 | 0 | 0 | 0 | 0 | 0 | 0 | 0 | 0 | 0 | 1 | Horizontale | 13:14 | 16:50 | Échantillons en kayak, donc aucun point d'ancrage. Dérive à cause du vent. Beaucoup de sédiments dans l'échantillon de zooplancton à cause de la pauvre profondeur du lac. L'espèce bosmina est majoritaire dans cet échantillon. Les calanïdes observés étaient de grosse taille. Tous les zooplanctons étaient significativement plus petits que ceux du lac Croche. Microplastique ou bout de métal de bateau identifié (blanc, bleu et rose). Nuages fins et pales, lumière blanche, rayons de soleil qui réussissaient à percer tout de même. Le temps s'est réchauffé par rapport à la prise du premier échantillon. Le disque de Secchi à touché le fond à 2,50 mètres. | Bulles d'air dans nos échantillons d'eau de lac parce qu'échantillons récoltés en kayak
A4 | A | en Cœur | HSBL | 45.9663 | -74.007 | 351 | 2025-05-03 | 13:41 | 0.4408 | 1336000 | 7.6 | 3 | 1.73 | 1.17 | 3.92 | Oligotrophe | 2024-02-20 | 4.9 | 5 | 1.8 | 13 | 0.6 | N-W | 18.4 | 97.3 | 47.8 | 11.1 | Transparente (clarté), brun pâle | 1497 | 98 | 2025-05-03 | 13:42 | 13:52 | Pélagique, au milieu de l'embranchement entre les quatre bras du lac en Cœur | 66.3 | NA | 7.03 | 57 | 28 | 2.5 | 1 | 0 | 1 | 1 | 0 | 0 | 0 | 0 | 0 | 0 | 0 | 0 | 0 | 3 | Horizontale | 13:53 | 16:56 | Échantillons en kayak, donc aucun point d'ancrage. Dérive à cause du vent.Très peu de zooplanctons dans l'échantillon, sédiments présents également. Le calanoïde est l'espèce majoritaire de cet échantillon et les individus observés sont de grosse taille au contraire des bosmina et des daphnies qui étaient beaucoup plus petites. Apparition de ciel bleu, rayons de soleil, nuages pâles et fins. Il faisait encore plus chaud que pur l'échantillon 1 et 2 du lac en Coeur. | Bulles d'air dans nos échantillons d'eau de lac parce qu'échantillons récoltés en kayak
A5 | A | Triton | SBL | 45.9883 | -74.0064 | 371 | 2025-05-02 | 9:15 | 0.017 | 42700 | 4.6 | 2.4 | 0.163 | 0.41 | 8.86 | NA | NA | NA | NA | NA | NA | 0 | NE | 10.8 | 95.92 | 84.3 | 10.3 | Thé noir / brunâtre | 174 | 1 | 2025-04-26 | 9:30 | 9:43 | Quai | 70.5 | 6.76 | 6.24 | 15 | 7 | N/A | 0 | 0 | 0 | 0 | 0 | 0 | 0 | 0 | 0 | 0 | 0 | 1 | 0 | 1 | Horizontale | 9:42 | 14:00 | Secchi a touché le fond
A5 | A | Triton | SBL | 45.9978 | -74.0076 | 368 | 2025-05-02 | 10:10 | 0.017 | 42700 | 4.6 | 2.4 | 0.163 | 0.41 | 8.86 | NA | NA | NA | NA | NA | NA | 0 | NE | 12.7 | 95.95 | 88 | 10.3 | Thé vert | 586 | 4 | 2025-04-26 | 10:13 | 10:24 | Littorale | 71.5 | 6.81 | 6.32 | 15 | 8 | 3.2 | 0 | 0 | 0 | 1 | 1 | 1 | 0 | 0 | 0 | 0 | 0 | 0 | 0 | 3 | Verticale | 10:18 | 14:00 | Secchi a touché le fond (mais n'était presque plus visible)
A5 | A | Triton | SBL | 45.9882 | -74.0078 | 360 | 2025-05-02 | 10:45 | 0.017 | 42700 | 4.6 | 2.4 | 0.163 | 0.41 | 8.86 | NA | NA | NA | NA | NA | NA | 0 | NE | 9.1 | 95.97 | 90.5 | 10.3 | Thé vert | 1826 | 11 | 2025-04-26 | 10:42 | 10:52 | Littorale | 75 | 7.2 | 6.32 | 15 | 7 | NA | 0 | 0 | 1 | 1 | 1 | 0 | 0 | 0 | 0 | 0 | 1 | 0 | 0 | 4 | Horizontale | 10:42 | 14:00 | Secchi a touché le fond
A5 | A | Triton | SBL | 45.9878 | -74.0088 | 361 | 2025-05-02 | 11:10 | 0.017 | 42700 | 4.6 | 2.4 | 0.163 | 0.41 | 8.86 | NA | NA | NA | NA | NA | NA | 0 | NE | 12.5 | 95.97 | 91.4 | 10.4 | Brunâtre | 2204 | 14 | 2025-04-26 | 11:10 | 11:20 | Littorale | 73.4 | 6.7 | 6.35 | 15 | 7 | NA | 1 | 0 | 1 | 1 | 1 | 1 | 0 | 0 | 0 | 0 | 1 | 0 | 0 | 6 | Horizontale | 11:25 | 14:00 | Secchi a touché le fond
A5 | A | Triton | SBL | 45.9874 | -74.0089 | 358 | 2025-05-02 | 11:40 | 0.017 | 42700 | 4.6 | 2.4 | 0.163 | 0.41 | 8.86 | NA | NA | NA | NA | NA | NA | 0 | NE | 12 | 95.97 | 93.3 | 10.3 | Brunâtre | 1890 | 12 | 2025-04-26 | 11:27 | 11:38 | Littorale | 72.1 | 6.81 | 6.33 | 15 | 7 | NA | 0 | 0 | 1 | 1 | 0 | 0 | 0 | 0 | 0 | 0 | 1 | 0 | 0 | 3 | Verticale | 11:38 | 14:00 | Secchi a touché le fond
A5 | A | Pilon | HSBL | 46.0022 | -74.0193 | 338 | 2025-05-03 | 9:46 | 0.298 | 1566000 | 14.5 | 5.3 | 1.297 | 2.13 | 4.32 | Oligotrophe | 2023-08-20 | 4 | 3.6 | 1.3 | 3.8 | 0 | NA | 9.2 | 96.83 | 64.4 | 9.1 | Thé vert | 598 | 65 | 2025-04-26 | 9:46 | 9:59 | Quai | 67.6 | 5.95 | 6.63 | 56 | 28 | NA | 1 | 0 | 1 | 1 | 0 | 0 | 0 | 0 | 0 | 0 | 0 | 0 | 1 | 4 | Horizontale | 9:50 | 19:00 | litoral plus sedimenteux
A5 | A | Pilon | HSBL | 45.9998 | -74.0194 | 368 | 2025-05-03 | 13:39 | 0.298 | 1566000 | 14.5 | 5.3 | 1.297 | 2.13 | 4.32 | Oligotrophe | 2023-08-21 | 4 | 3.6 | 1.3 | 3.8 | 0.7 | NA | 15.8 | 96.8 | 46.3 | 10.3 | Thé noir | 244 | 27 | 2025-04-26 | 13:39 | 13:49 | Quai | 68.71 | 6.76 | 6.64 | 56 | 28 | NA | 1 | 0 | 1 | 1 | 0 | 0 | 0 | 0 | 0 | 0 | 0 | 0 | 1 | 4 | Horizontale | 13:39 | 19:00 | aucun
A5 | A | Pilon | HSBL | 45.9992 | -74.0169 | 368 | 2025-05-03 | 14:26 | 0.298 | 1566000 | 14.5 | 5.3 | 1.297 | 2.13 | 4.32 | Oligotrophe | 2023-08-22 | 4 | 3.6 | 1.3 | 3.8 | 0 | NA | 16.8 | 96.8 | 46.3 | 10.8 | Thé noir | 821 | 89 | 2025-04-26 | 14:26 | 14:36 | Littorale | 75.6 | 6.59 | 6.62 | 55 | 28 | NA | 1 | 0 | 1 | 1 | 0 | 0 | 0 | 0 | 0 | 0 | 0 | 0 | 1 | 4 | Verticale | 14:30 | 19:00 | difficulté à etablir car le fond rocheux
A5 | A | Pilon | HSBL | 45.9992 | -74.0169 | 363 | 2025-05-03 | 15:23 | 0.298 | 1566000 | 14.5 | 5.3 | 1.297 | 2.13 | 4.32 | Oligotrophe | 2023-08-23 | 4 | 3.6 | 1.3 | 3.8 | 3.2 | NA | 16.8 | 96.72 | 40.4 | 11.2 | Thé noir | 1493 | 9 | 2025-04-26 | 15:23 | 15:35 | Littorale | 74.4 | 7.21 | 6.64 | 55 | 27 | 5.2 | 1 | 0 | 1 | 1 | 0 | 0 | 0 | 0 | 0 | 0 | 0 | 0 | 0 | 3 | Verticale | 15:34 | 19:00 | bonde riveraine moins vegetalise
A6 | A | Cromwell | SBL | 45.9886 | -74.0013 | 349 | 2025-05-02 | 9:46 | 0.102 | 362000 | 9.8 | 3.5 | 9.596 | 0.06 | 94.08 | NA | NA | NA | NA | NA | NA | 0 | NA | 9.7 | 96.7 | 85.2 | 11.5 | vert matcha dilué | 511 | 19 | 2025-04-26 | 9:46 | 10:01 | quai | 75.1 | NA | 6.62 | 19 | 10 | 1.5 | 0 | 0 | 1 | 0 | 0 | 0 | 0 | 0 | 1 | 0 | 0 | 1 | 0 | 4 | Horizontale | 9:46 | 13:02 | le zooplankton trichocera a été observé, mais ne figure pas dans la liste de plankton de ce tableau. C'est pour ça que la richesse est de 4
A6 | A | Cromwell | SBL | 45.9887 | -74.0013 | 340 | 2025-05-02 | 10:21 | 0.102 | 362000 | 9.8 | 3.5 | 9.596 | 0.06 | 94.08 | NA | NA | NA | NA | NA | NA | 0 | NA | 12.6 | 96.6 | 87.1 | 11.5 | vert foret | 309 | 12 | 2025-04-26 | 10:21 | 10:36 | près du barrage de castor | 73.8 | NA | 6.67 | 19 | 10 | 3 | 1 | 0 | 1 | 1 | 0 | 0 | 0 | 0 | 0 | 0 | 0 | 0 | 0 | 3 | Horizontale | 10:21 | 13:30 | l'altitude alterne avec les infos données par le gps
A6 | A | Cromwell | SBL | 45.9885 | -74.0014 | 331 | 2025-05-02 | 10:49 | 0.102 | 362000 | 9.8 | 3.5 | 9.596 | 0.06 | 94.08 | NA | NA | NA | NA | NA | NA | 0 | NA | 11.4 | 96.72 | 92 | 11.2 | café noir | 650 | 24 | 2025-04-26 | 10:49 | 11:04 | près de l'extension de lac | 73.8 | NA | 6.7 | 20 | 10 | 3.5 | 1 | 0 | 1 | 0 | 0 | 1 | 0 | 0 | 0 | 0 | 0 | 0 | 0 | 3 | verticale | 10:49 | 13:56
A6 | A | Cromwell | SBL | 45.989 | -73.9966 | 330 | 2025-05-02 | 11:14 | 0.102 | 362000 | 9.8 | 3.5 | 9.596 | 0.06 | 94.08 | NA | NA | NA | NA | NA | NA | 0 | NA | 11.6 | 96.7 | 90.5 | 11.6 | café filtre |  |  | 2025-04-26 | 11:14 | 11:29 | point le plus profond du lac (centre) | 76.5 | NA | 6.55 | 18 | 9 | 3.5 | 1 | 0 | 1 | 1 | 1 | 0 | 0 | 0 | 0 | 0 | 0 | 1 | 0 | 5 | verticale | 11:14 | 14:18 | Les émissions et les flux de CO2 ne sont pas disponibles en raison d'un bug informatique
A6 | A | Cromwell | SBL | 45.9896 | -73.9911 | 332 | 2025-05-02 | 11:30 | 0.102 | 362000 | 9.8 | 3.5 | 9.596 | 0.06 | 94.08 | NA | NA | NA | NA | NA | NA | 1.6 | N/E | 13.3 | 96.6 | 97 | 11.3 | vieux thé vert | 1052 | 39 | 2025-04-26 | 11:30 | 11:45 | près de la berge | 75.7 | NA | 6.51 | 18 | 9 | 3 | 1 | 0 | 1 | 0 | 0 | 1 | 0 | 0 | 0 | 0 | 0 | 0 | 0 | 4 | verticale | 11:30 | 14:40 | le zooplankton lecane a été observé, mais ne figure pas dans la liste de plankton de ce tableau. C'est pour ça que la richesse est de 4
A6 | A | Achigan | HSBL | 45.9443 | -73.9891 | 201 | 2025-05-03 | 12:46 | 5.31 | 66159000 | 26.5 | 12.5 | 96.26 | 1.04 | 18.1 | oligo-mésotrophe | 2023-08-22 | 4.7 | 4.3 | 3.2 | 4.3 | 0.9 | NA | 12 | 99.11 | 54.3 | 14.47 | Thé vert jaunâtre | 1099 | 2059 | 2025-04-26 | 12:21 | 12:31 | quai | 107.2 | NA | 6.8 | 58 | 29 | 1 | 1 | 0 | 1 | 1 | 0 | 1 | 0 | 0 | 0 | 0 | 0 | 1 | 0 | 5 | horizontale | 12:21 | 15:59
A6 | A | Achigan | HSBL | 45.9444 | -73.9892 | 202 | 2025-05-03 | 12:58 | 5.31 | 66159000 | 26.5 | 12.5 | 96.26 | 1.04 | 18.1 | oligo-mésotrophe | 2023-08-22 | 4.7 | 4.3 | 3.2 | 4.3 | 1.6 | NA | 11.4 | 99.1 | 60.4 | 15.45 | Thé vert | 1547 | 2898 | 2025-04-26 | 12:55 | 13:05 | À droite du camp, direction Domaine Namur | 100.5 | NA | 6.9 | 56 | 28 | 4 | 1 | 0 | 0 | 0 | 0 | 0 | 0 | 0 | 0 | 0 | 0 | 0 | 0 | 1 | verticale | 12:55 | 16:19
A6 | A | Achigan | HSBL | 45.9421 | -73.9796 | 199 | 2025-05-03 | 13:21 | 5.31 | 66159000 | 26.5 | 12.5 | 96.26 | 1.04 | 18.1 | oligo-mésotrophe | 2023-08-22 | 4.7 | 4.3 | 3.2 | 4.3 | 0 | NA | 13.5 | 99.07 | 51.1 | 8.2 | Thé vert | -141 | -274 | 2025-04-26 | 13:21 | 13:31 | Un peu avant l'île Ronde | 92.1 | NA | 6.91 | 58 | 29 | 4.5 | 1 | 0 | 1 | 0 | 0 | 0 | 0 | 0 | 0 | 0 | 0 | 1 | 0 | 3 | verticale | 13:21 | 16:27
A6 | A | Achigan | HSBL | 45.9422 | -73.9795 | 198 | 2025-05-03 | 13:45 | 5.31 | 66159000 | 26.5 | 12.5 | 96.26 | 1.04 | 18.1 | oligo-mésotrophe | 2023-08-22 | 4.7 | 4.3 | 3.2 | 4.3 | 0.4 | NA | 16.3 | 99.07 | 52.9 | 10 | Thé vert | 1573 | 2947 | 2025-04-26 | 13:45 | 13:55 | Entre les deux île ( Ronde et petite) | 99.4 | NA | 6.87 | 54 | 27 | 3.5 | 1 | 0 | 0 | 0 | 0 | 0 | 0 | 0 | 0 | 0 | 0 | 0 | 0 | 1 | verticale | 13:45 | 16:42
A6 | A | Achigan | HSBL | 45.9467 | -73.9735 | 199 | 2025-05-03 | 14:03 | 5.31 | 66159000 | 26.5 | 12.5 | 96.26 | 1.04 | 18.1 | oligo-mésotrophe | 2023-08-22 | 4.7 | 4.3 | 3.2 | 4.3 | 0 | NA | 15.7 | 99.04 | 49.5 | 7.5 | Noir |  |  | 2025-04-26 | 14:03 | 14:13 | L'autre côté de l'île Ronde | 103.4 | NA | 6.88 | 55 | 28 | 4 | 1 | 0 | 0 | 0 | 0 | 0 | 0 | 0 | 0 | 0 | 0 | 0 | 0 | 1 | verticale | 14:03 | 16:55 | Les émissions et les flux de CO2 ne sont pas disponibles en raison d'un bug informatique
A7 | A | Geai | SBL | 45.9955 | -73.9937 | 361 | 2025-05-02 | 10:02 | 0.0084 | 29400 | 8.2 | 3.5 | 0.17 | 0.3 | 20.24 | NA | NA | NA | NA | NA | NA | 0.4 | N/S | 13.4 | 96.2 | 82.6 | 11 | jaunâtre | 354 | 1 | 2025-04-26 | 10:03 | 10:13 | quai | 65.2 | NA | 6.02 | 13 | 7 | 1.2 | 0 | 0 | 0 | 0 | 0 | 0 | 0 | 0 | 0 | 1 | 0 | 1 | 0 | 2 | Verticale | 10:05 | 14:45
A7 | A | Geai | SBL | 45.9961 | -73.993 | 361 | 2025-05-02 | 10:25 | 0.0084 | 29400 | 8.2 | 3.5 | 0.17 | 0.3 | 20.24 | NA | NA | NA | NA | NA | NA | 1.9 | W | 11.9 | 96.3 | 90.5 | 11 | légèrement brunâtre | 1258 | 4 | 2025-04-26 | 10:23 | 10:33 | pélagique | 65.08 | NA | 5.95 | 13 | 6.44 | 1.2 | 1 | 0 | 0 | 0 | 0 | 0 | 0 | 0 | 0 | 1 | 0 | 0 | 0 | 2 | Verticale | 10:28 | 15:00
A7 | A | Geai | SBL | 45.9972 | -73.9923 | 361 | 2025-05-02 | 10:43 | 0.0084 | 29400 | 8.2 | 3.5 | 0.17 | 0.3 | 20.24 | NA | NA | NA | NA | NA | NA | 1.1 | S/O | 11.4 | 96.3 | 87.3 | 11.1 | légèrement brunâtre | 502 | 2 | 2025-04-26 | 10:43 | 10:53 | littorale | 68.5 | NA | 5.9 | 12 | 6.63 | 1.4 | 1 | 0 | 0 | 0 | 0 | 0 | 0 | 0 | 0 | 1 | 0 | 0 | 0 | 2 | Verticale | 10:51 | 15:25
A7 | A | Geai | SBL | 45.9972 | -73.9927 | 361 | 2025-05-02 | 10:58 | 0.0084 | 29400 | 8.2 | 3.5 | 0.17 | 0.3 | 20.24 | NA | NA | NA | NA | NA | NA | 0 | NA | 12 | 96.3 | 94 | 11.1 | légèrement brunâtre | 398 | 1 | 2025-04-26 | 11:00 | 11:10 | littorale | 72 | NA | 5.84 | 13 | 6.92 | 1.4 | 1 | 1 | 0 | 0 | 0 | 0 | 1 | 0 | 0 | 0 | 0 | 0 | 0 | 3 | Verticale | 11:00 | 15:35
A7 | A | Geai | SBL | 45.9965 | -73.9931 | 361 | 2025-05-02 | 11:23 | 0.0084 | 29400 | 8.2 | 3.5 | 0.17 | 0.3 | 20.24 | NA | NA | NA | NA | NA | NA | 1.2 | SO | 11.4 | 96.3 | 95.4 | 11.1 | brûnatre | 1253 | 4 | 2025-04-26 | 11:15 | 11:25 | littorale | 64 | NA | 5.84 | 12 | 6.3 | 1.4 | 0 | 1 | 0 | 0 | 0 | 0 | 0 | 0 | 0 | 1 | 0 | 0 | 0 | 2 | Verticale | 11:23 | 15:50
A7 | A | Rond | HSBL | 45.949 | -74.1411 | 277 | 2025-05-03 | 10:41 | 0.168 | 1211000 | 15.9 | 7.2 | 1.39 | 1.53 | 8.27 | oligotrophe | Été 2023 | 6.4 | 5 | 1.6 | 3.4 | 0 | N/A | 10 | 98.18 | 70 | 10.8 | Claire | 344 | 21 | 2025-04-25 | 10:41 | 10:54 | quai | 77.3 | NA | 7.54 | 402 | 201 | 1 | 1 | 1 | 1 | 0 | 0 | 0 | 1 | 0 | 0 | 0 | 0 | 0 | 0 | 4 | horizontale | 10:47 | 16:30
A7 | A | Rond | HSBL | 45.9487 | -74.1421 | 277 | 2025-05-03 | 11:10 | 0.168 | 1211000 | 15.9 | 7.2 | 1.39 | 1.53 | 8.27 | oligotrophe | Été 2023 | 6.4 | 5 | 1.6 |  | 0.7 | S | 15 | 98.22 | 60 | 10.8 | Claire | 1109 | 68 | 2025-04-25 | 11:10 | 11:20 | pélagique | 72 | NA | 7.73 | 399 | 198 | 4.4 | 1 | 0 | 1 | 0 | 0 | 0 | 1 | 0 | 0 | 0 | 0 | 0 | 0 | 3 | horizontale | 11:10 | 19:20
A7 | A | Rond | HSBL | 45.9497 | -74.1417 | 277 | 2025-05-03 | 11:26 | 0.168 | 1211000 | 15.9 | 7.2 | 1.39 | 1.53 | 8.27 | oligotrophe | Été 2023 | 6.4 | 5 | 1.6 | 3.4 | 0 | N/A | 15.5 | 98.22 | 70.2 | 10.9 | Claire | 414 | 25 | 2025-04-25 | 11:25 | 11:35 | littorale | 70.1 | NA | 7.71 | 396 | 198 | 2.6 | 1 | 0 | 1 | 1 | 0 | 0 | 1 | 0 | 0 | 0 | 1 | 0 | 0 | 5 | horizontale | 11:34 | 19:00
A7 | A | Rond | HSBL | 45.9469 | -74.1466 | 277 | 2025-05-03 | 11:56 | 0.168 | 1211000 | 15.9 | 7.2 | 1.39 | 1.53 | 8.27 | oligotrophe | Été 2023 | 6.4 | 5 | 1.6 | 3.4 | 1 | S | 17.1 | 98 | 69.3 | 11 | Claire | 510 | 31 | 2025-04-25 | 11:56 | 12:06 | littorale | 70.2 | NA | 7.66 | 404 | 203 | 1.4 | 1 | 0 | 0 | 0 | 0 | 0 | 1 | 0 | 0 | 0 | 0 | 0 | 0 | 2 | horizontale | 11:53 | 19:00
A7 | A | Rond | HSBL | 45.9481 | -74.1467 | 277 | 2025-05-03 | 12:17 | 0.168 | 1211000 | 15.9 | 7.2 | 1.39 | 1.53 | 8.27 | oligotrophe | Été 2023 | 6.4 | 5 | 1.6 | 3.4 | 0.8 | S | 18.2 | 98.21 | 60 | 11.1 | Claire | 1037 | 64 | 2025-04-25 | 12:16 | 12:27 | littorale | 68.3 | NA | 7.73 | 403 | 202 | 4.5 | 1 | 1 | 1 | 1 | 0 | 0 | 0 | 0 | 0 | 0 | 1 | 0 | 0 | 5 | verticale | 12:24 | 16:30
B1 | B | Croche | SBL | 45.9895 | -74.0062 | 385 | 2025-05-07 | 9:15 | 0.186 | 808800 | 11.3 | 4.3 | 1.082 | 1.13 | 5.82 | NA | NA | NA | NA | NA | NA | 0.5 | E | 0.5 | 96.92 | 55.2 | 14 | Brun délavé | 165 | 11 | NA | 9:24 | 9:31 | Quai | 75.2 | 6.72 | 6.49 | 29 | 15 | 3.5 | 0 | 0 | 1 | 0 | 0 | 1 | 0 | 0 | 0 | 0 | 0 | 0 | 0 | 2 | Horizontale | 9:17 | 15:30 | Ce point d'échantillonage est marquer par une grande présence de sédiments.
B1 | B | Croche | SBL | 45.9904 | -74.0147 | 353 | 2025-05-07 | 10:30 | 0.186 | 808800 | 11.3 | 4.3 | 1.082 | 1.13 | 5.82 | NA | NA | NA | NA | NA | NA | 1.1 | N | 20.4 | 97 | 55.2 |  | Vert thé/pipi | 649 | 44 | NA | 10:39 | 10:45 | pélagique | 76.9 | NA | 6.51 | 28 | 14 | 3.75 | 0 | 0 | 1 | 0 | 0 | 1 | 0 | 0 | 0 | 0 | 0 | 0 | 0 | 2 | Horizontale | 10:39 | 15:30 | L'eau était assez foncer à la surface, mais s'éclaircie plus le disque descend dans l'eau. Flux de CO2 en augmentation donc le lac est une source.
B1 | B | Croche | SBL | 45.9927 | -74.0131 | 358 | 2025-05-07 | 11:10 | 0.186 | 808800 | 11.3 | 4.3 | 1.082 | 1.13 | 5.82 | NA | NA | NA | NA | NA | NA | 1 | N/E | 17.7 | 96.98 | 61.4 | 14.3 | Couleur saucisse à cocktail/café dilué | 319 | 22 | NA | 11:13 | 11:21 | pélagique | 75.9 | NA | 6.42 | 28 | 14 | 3.75 | 1 | 0 | 1 | 0 | 0 | 1 | 0 | 0 | 0 | 0 | 0 | 0 | 0 | 3 | Horizontale | 11:11 | 15:45 | La collecte de zooplancton a ce point était moins convaincante à première vue que les autres. Cette échantillon à été prise a une profondeur moins importante que les autres point. L'eau à ce point était un peu plus foncé avec une couleur qui semblait être plus brune pâle et café dillué.
B1 | B | Echo | HSBL | 45.8797 | -74.0278 | 223 | 2025-05-08 | 11:50 | 1.607 | 2898000 | 8.9 | 1.8 | 11.79 | 0.37 | 7.34 | Oligo-mesotrophe | 2024-02-20 | 4.2 | 7.8 | 2.2 | 4.4 | 2.5 | S | 6.9 | 99.39 | 61.5 | 13.1 | Eau de moppe | 346 | 203 | NA | 12:10 | 12:19 | quai | 71.8 | NA | 7.1 | 152 | 76 | NA | 0 | 0 | 0 | 0 | 0 | 0 | 0 | 0 | 0 | 0 | 0 | 0 | 0 | 0 | Horizontale | 11:50 | 19:50 | Très peu d'espace pour prendre l'échantillon et extrèmement beaucoup de sédiments
B1 | B | Echo | HSBL | 45.8788 | -74.0217 | 183 | 2025-05-08 | 14:35 | 1.607 | 2898000 | 8.9 | 1.8 | 11.79 | 0.37 | 7.34 | Oligo-mesotrophe | 2024-02-20 | 4.2 | 7.8 | 2.2 | 4.4 | 350 | N | 9.6 | 994.5 | 60 | 14.6 | malte | -859 | -504 | NA | 14:43 | 14:50 | littorale | 77.9 | NA | 7.63 | 149 | 74 | NA | 0 | 0 | 1 | 1 | 1 | 0 | 0 | 0 | 0 | 0 | 0 | 1 | 0 | 4 | Horizontale | 14:37 | 20:10 | Plus d'espace que le premier mais quand même beaucoup de sédiments, par contre on a récolter un Hydracarina pour la première fois.
B1 | B | Echo | HSBL | 45.8814 | -74.0204 | 183 | 2025-05-08 | 15:00 | 1.607 | 2898000 | 8.9 | 1.8 | 11.79 | 0.37 | 7.34 | Oligo-mesotrophe | 2024-02-20 | 4.2 | 7.8 | 2.2 | 4.4 | 2.8 | N | 9.1 | 99.443 | 63.8 | 15 | Malte | -1318 | -574 | NA | 15:13 | 15:20 | pélagique | 78.76 | NA | 7.89 | 147 | 73 | NA | 0 | 1 | 1 | 1 | 0 | 0 | 1 | 0 | 0 | 0 | 0 | 0 | 0 | 4 | Horizontale | 15:02 | 20:34 | Peu de profondeur mais très riche en Zooplanctons, malgré une grande sédimentation
B1 | B | Echo | HSBL | 45.8833 | -74.0169 | 183 | 2025-05-08 | 15:35 | 1.607 | 2898000 | 8.9 | 1.8 | 11.79 | 0.37 | 7.34 | Oligo-mesotrophe | 2024-02-20 | 4.2 | 7.8 | 2.2 | 4.4 | 2.4 | N | 9.9 | 99.42 | 62.6 | 14.7 | malte | -418 | -245 | NA | 15:47 | 15:55 | pélagique | 78.2 | NA | 7.66 | 150 | 75 | NA | 0 | 1 | 1 | 0 | 0 | 0 | 0 | 0 | 0 | 0 | 0 | 0 | 0 | 2 | Horizontale | 15:38 | 20:30 | Peu de profondeur mais très riche en Zooplanctons, malgré peu de variations des espèces recoltées
B1 | B | Echo | HSBL | 45.8849 | -74.0195 | 183 | 2025-05-08 | 16:10 | 1.607 | 2898000 | 8.9 | 1.8 | 11.79 | 0.37 | 7.34 | Oligo-mesotrophe | 2024-02-20 | 4.2 | 7.8 | 2.2 | 4.4 | 1.9 | N | 9.5 | 99.42 | 60.3 | 14.8 | Malte Thé Noir | -422 | -248 | NA | 16:21 | 16:30 | pélagique | 78.8 | NA | 8.1 | 150 | 75 | NA | 0 | 1 | 1 | 0 | 1 | 0 | 0 | 0 | 0 | 0 | 0 | 0 | 0 | 3 | Horizontale | 16:14 | 19:48 | Peu de profondeur mais très riche en Zooplanctons, malgré une grande sédimentation. On devait faire attention de ne pas toucher le fond pour ne pas faire bouger les sédiments.
B2 | B | Triton | SBL | 45.9871 | -74.0091 | 400 | 2025-05-07 | 9:00 | 0.017 | 42700 | 4.6 | 2.4 | 0.163 | 0.41 | 8.86 | NA | NA | NA | NA | NA | NA | 0 | N-W | 17 | 966.2 | 72.4 | 14.5 | café noir | 1292 | 8 | NA | 9h25 | 9h35 | quais de biologie | 74 | 6.38 | 6.4 | 26 | 13 | NA | 1 | 0 | 0 | 0 | 1 | 1 | 0 | 0 | 0 | 0 | 0 | 0 | 0 | 3 | horizontale | 9:45 | 13h30
B2 | B | Triton | SBL | 45.9877 | -74.0083 | 398 | 2025-05-07 | 9:30 | 0.017 | 42700 | 4.6 | 2.4 | 0.163 | 0.41 | 8.86 | NA | NA | NA | NA | NA | NA | 1.2 | N-W | 15.2 | 966.2 | 72.5 | 14.8 | gris foncé | 927 | 6 | NA | 10h02 | 10h12 | milieu du lac | 74 | 6.5 | 6.99 | 67 | 34 | NA | 0 | 0 | 0 | 0 | 0 | 0 | 0 | 0 | 0 | 0 | 0 | 0 | 0 | 0 | verticale | 10:00 | 14h | Aucune présence de zooplancton. Données de conductivité et de TDS semblent faussées par la sonde qui était mal calibrée.
B2 | B | Triton | SBL | 45.9882 | -74.0081 | 365 | 2025-05-07 | 10:00 | 0.017 | 42700 | 4.6 | 2.4 | 0.163 | 0.41 | 8.86 | NA | NA | NA | NA | NA | NA | 0 | N-W | 18.4 | 966.2 | 58.5 | 14.5 | gris foncé | 438 | 3 | NA | 10h28 | 10h38 | littorale | 68 | 6.6 | 6.36 | 27 | 13 | NA | 0 | 0 | 1 | 1 | 0 | 0 | 0 | 0 | 0 | 0 | 0 | 0 | 0 | 2 | horizontale | 10:27 | 14h30
B2 | B | Triton | SBL | 45.9884 | -74.0064 | 366 | 2025-05-07 | 10:30 | 0.017 | 42700 | 4.6 | 2.4 | 0.163 | 0.41 | 8.86 | NA | NA | NA | NA | NA | NA | 0.9 | N-W | 14.6 | 966.1 | 79.71 | 15 | gris foncé | 400 | 2 | NA | 10h47 | 10h57 | exutoire | 79 | 6.91 | 6.39 | 26 | 13 | NA | 1 | 1 | 0 | 0 | 0 | 0 | 0 | 0 | 0 | 0 | 0 | 0 | 0 | 2 | horizontale | 10:46 | 14h45
B2 | B | Pin Rouge | HSBL | 45.9601 | -74.0461 | 315 | 2025-05-08 | 10:30 | 0.152 | 739 000 | 14 | 4.9 | 7.767 | 0.17 | 51.1 | Mésotrophe | 2023-08-21 | NA | 9.1 | 9.96 | 8.99 | 0 | N-E | 7.1 | 980.4 | 67.4 | 13 | brun | 1833 | 102 | NA | 11h04 | 11h14 | exutoire | 72.3 | 6.78 | 6.65 | 50 | 25 | NA | 0 | 0 | 0 | 0 | 0 | 0 | 0 | 0 | 0 | 0 | 0 | 0 | 0 | 0 | horizontale | 11h04 | 15h
B2 | B | Pin Rouge | HSBL | 45.9595 | -74.0422 | 319 | 2025-05-08 | 11:00 | 0.152 | 739 000 | 14 | 4.9 | 7.767 | 0.17 | 51.1 | Mésotrophe | 2023-08-21 | NA | 9.1 | 9.96 | 8.99 | NA | N-E | 5.5 | 980.3 | 75.4 | 13.1 | noir | 3446 | 191 | NA | 11h29 | 11h39 | milieu (+ dérive) | 74 | 7.17 | 6.58 | 48 | 24 | 2.5 | 1 | 1 | 1 | 1 | 1 | 0 | 1 | 0 | 0 | 0 | 0 | 0 | 0 | 6 | verticale | 11h25 | 15h30
B2 | B | Pin Rouge | HSBL | 45.9627 | -74.0391 | 320 | 2025-05-08 | 11:30 | 0.152 | 739 000 | 14 | 4.9 | 7.767 | 0.17 | 51.1 | Mésotrophe | 2023-08-21 | NA | 9.1 | 9.96 | 8.99 | NA | N-E | 7 | 380.5 | 74 | 13.1 | noir | 1753 | 97 | NA | 11h50 | 12h | à proximité de la plage | 73.3 | 7.05 | 6.61 | 48 | 24 | 3 | 0 | 0 | 1 | 1 | 0 | 1 | 0 | 0 | 0 | 0 | 0 | 1 | 1 | 5 | verticale | 11h50 | 15h
B2 | B | Pin Rouge | HSBL | 45.9583 | -74.042 | 317 | 2025-05-08 | 12:00 | 0.152 | 739 000 | 14 | 4.9 | 7.767 | 0.17 | 51.1 | Mésotrophe | 2023-08-21 | NA | 9.1 | 9.96 | 8.99 | NA | N-E | 5.9 | 980.6 | 76.2 | 13 | brun très foncé | 275 | 15 | NA | 12h20 | 12h30 | Quai du camping | 77.1 | 7.4 | 6.67 | 48 | 24 | NA | 0 | 0 | 1 | 1 | 1 | 0 | 0 | 0 | 0 | 0 | 0 | 1 | 0 | 4 | horizontale | 12h18 | 15h30
B3 | B | Cromwell | SBL | 45.9882 | -74.0059 | 367 | 2025-05-07 | 9:36 | 0.102 | 362000 | 9.8 | 3.5 | 9.596 | 0.06 | 94.08 | NA | NA | NA | NA | NA | NA | NA | N-O | 16.1 | 96.86 | 82.8 | 14 | Jaunâtre | 510 | 19 | 2025-04-26 | 9:51 | 10:00 | Pélagique | 72.9 | 6.1 | 6.33 | 30 | 15 | 2.4 | 0 | 0 | 1 | 1 | 1 | 0 | 0 | 0 | 0 | 1 | 0 | 0 | 0 | 4 | Horizontale | 10:02 | 1:00 | L'eau est calme et le vent est doux. Présence d'un hard tout près.
B3 | B | Cromwell | SBL | 45.9883 | -73.9963 | 334 | 2025-05-07 | 10:12 | 0.102 | 362000 | 9.8 | 3.5 | 9.596 | 0.06 | 94.08 | NA | NA | NA | NA | NA | NA | NA | N-O | 17 | 96.87 | 71.4 | 13 | jaunâtre | 1569 | 58 | 2025-04-26 | 10:28 | 10:35 | Littorale | 65.6 | 5.7 | 6.36 | 21 | 10 | NA | 0 | 0 | 1 | 1 | 1 | 1 | 1 | 0 | 0 | 1 | 0 | 0 | 0 | 6 | Horizontale | 10:20 | 1:30 | Nous sommes dans la pointe au sud-est du lac, dans une zone peu profonde. Nous entendons un pic-bois.
B3 | B | Cromwell | SBL | 45.9888 | -73.9992 | 335 | 2025-05-07 | 10:38 | 0.102 | 362000 | 9.8 | 3.5 | 9.596 | 0.06 | 94.08 | NA | NA | NA | NA | NA | NA | NA | N-O | 19.8 | 96.87 | 57.1 | 14 | jaune | 1592 | 59 | 2025-04-26 | 10:54 | 11:04 | Pélagique | 71.4 | 5.97 | 6.42 | 21 | 11 | 2.65 | 1 | 0 | 0 | 0 | 0 | 0 | 0 | 0 | 0 | 0 | 0 | 0 | 0 | 2 | Verticale | 10:47 | 1:00 | Il y a une bonne présence d'oiseaux sur le lac, huards, héron et bernaches.
B3 | B | Cromwell | SBL | 45.9888 | -74.0012 | 334 | 2025-05-07 | 11:15 | 0.102 | 362000 | 9.8 | 3.5 | 9.596 | 0.06 | 94.08 | NA | NA | NA | NA | NA | NA | NA | N-O | 18.8 | 96.88 | 61.3 | 14 | jaunâtre | 1089 | 41 | 2025-04-26 | 11:25 | 11:34 | Pélagique | 70 | 5.99 | 6.58 | 25 | 12 | 3 | 1 | 1 | 1 | 0 | 0 | 0 | 0 | 0 | 0 | 0 | 0 | 0 | 0 | 3 | Verticale | 11:15 | 1:20 | Le soleil s'est dégagé, nous avons pris les données près d'un barraage de castor abandonné.
B3 | B | Cromwell | SBL | 45.9894 | -74 | 334 | 2025-05-07 | 11:44 | 0.102 | 362000 | 9.8 | 3.5 | 9.596 | 0.06 | 94.08 | NA | NA | NA | NA | NA | NA | NA | N-O | 20 | 96.9 | 57 | 14 | Jaunâtre | 801 | 30 | 2025-04-26 | 11:51 | 12:00 | Pélagique | 67.4 | 5.75 | 6.44 | 20 | 10 | 2.5 | 1 | 1 | 0 | 0 | 0 | 0 | 0 | 0 | 0 | 0 | 0 | 0 | 0 | 2 | Verticale | 11:44 | 1:40 | Le ciel est redevenu gris, nous avons pris les données près d'un quai flottant où se menaient d'autres expériences.
B3 | B | Connelly | HSBL | 45.9987 | -73.9733 | 192 | 2025-05-08 | 11:53 | 1.243 | 9459000 | 20.5 | 7.7 | 7.7 | 0.59 | 19.57 | oligo-mesotrophe | NA | 4.2 | 5.7 | 3.3 | 4.1 | 1.7 | O | 8.8 | 99.58 | 66.3 | 11.5 | brunâtre | -293 | -133 | 2025-04-28 | 12:01 | 12:10 | Pélagique | 84.8 | NA | 7.15 | 123 | 63 | 2.5 | 1 | 1 | 1 | 0 | 1 | 0 | 0 | 1 | 0 | 0 | 0 | 0 | 0 | 5 | Verticale | 11:53 | 20:10 | Près d'une maison avec un quai et sans bande riveraine. Nous avons vu un castor dans l'eau. Les données de la chambre peuvent êtres faussées parcer que nous avons déplacé le pédalo et donc l'eau a eu des modifications.
B3 | B | Connelly | HSBL | 45.8987 | -73.9689 | 191 | 2025-05-08 | 12:22 | 1.243 | 9459000 | 20.5 | 7.7 | 7.7 | 0.59 | 19.57 | oligo-mesotrophe | NA | 4.2 | 5.7 | 3.3 | 4.1 | NA | O | 8.5 | 99.6 | 68.6 | 11.6 | brunâtre | -398 | -181 | 2025-04-28 | 12:33 | 12:40 | Pélagique | 93.7 | NA | 7.8 | 124 | 62 | 2.2 | 1 | 1 | 1 | 1 | 1 | 0 | 0 | 0 | 0 | 0 | 0 | 0 | 0 | 4 | Verticale | 12:30 | 19:48 | Il y a des bruits de construction quand nous arrivons vers le point et nous voyons une pelle mécanique qui excave un terrain pour une nouvelle construction avec un voisin qui a une maison en mauvais état.
B3 | B | Connelly | HSBL | 45.8988 | -73.9752 | NA | 2025-05-08 | NA | 1.243 | 9459000 | 20.5 | 7.7 | 7.7 | 0.59 | 19.57 | oligo-mesotrophe | NA | 4.2 | 5.7 | 3.3 | 4.1 | NA | O | 8.6 | 99.6 | 67.1 | 11.3 | brunâtre |  |  | 2025-04-28 | NA | NA | NA | 89.5 | NA | 7.37 | 126 | 63 | NA | 1 | 1 | 1 | 0 | 0 | 0 | 0 | 1 | 0 | 0 | 0 | 1 | 0 | 5 | Horizontale | 13:26 | 19:50 | Nous avons pris cet échantillon à quai. Il y avait un ponton et une motomarine aux quais adjacents.
B3 | B | Connelly | HSBL | 45.9004 | -73.9744 | 192 | 2025-05-08 | 13:53 | 1.243 | 9459000 | 20.5 | 7.7 | 7.7 | 0.59 | 19.57 | oligo-mesotrophe | NA | 4.2 | 5.7 | 3.3 | 4.1 | NA | S-E | 9.7 | 99.59 | 65 | 11.3 | brunâtre | -143 | -65 | 2025-04-28 | 13:57 | 14:06 | Pélagique | 86.9 | NA | 7.56 | 125 | 62 | 3 | 1 | 1 | 1 | 0 | 0 | 0 | 0 | 0 | 0 | 0 | 0 | 0 | 0 | 3 | Verticale | 13:53 | 20:02 | Nous nous sommes placés au centre d'une des parties du lac pour prendre les données avec la chambre et le filet pour les zooplanctons, mais quand nous avons terminé de prendre nos données, nous étions au rivage près d'une des propriétés
B4 | B | Croche | SBL | 45.991 | -74.0151 | 357 | 2025-05-07 | 9:39 | 0.186 | 808800 | 11.3 | 4.3 | 1.082 | 1.13 | 5.82 | NA | NA | NA | NA | NA | NA | 0.4 | W | 19.1 | 96.97 | 66.8 | 14.1 | Assez clair | 586 | 40 | 2025-05-07 | 9:39 | 9:49 | Notre point le plus éloigné du lac. | 79.5 | 6.95 | 6.94 | 22 | 11 | 3.4 | 1 | 0 | 1 | 0 | 0 | 1 | 0 | 0 | 0 | 1 | 0 | 1 | 0 | 5 | Verticale | 9:40 | 14:00
B4 | B | Croche | SBL | 45.9925 | -74.0137 | 356 | 2025-05-07 | 10:22 | 0.186 | 808800 | 11.3 | 4.3 | 1.082 | 1.13 | 5.82 | NA | NA | NA | NA | NA | NA | 1 | W | 19.7 | 97.02 | 61.5 | 13.9 | Assez clair | 1065 | 72 | 2025-05-07 | 10:35 | 10:45 | Selon la carte, nous sommes dans une des parties la plus profonde du lac. | 82.3 | 7.33 | 6.54 | 16 | 8 | 3.8 | 1 | 0 | 1 | 0 | 1 | 1 | 0 | 0 | 0 | 0 | 0 | 0 | 0 | 4 | Verticale | 10:22 | 14:15 | DO est peut-être élevé selon Félix
B4 | B | Croche | SBL | 45.9912 | -74.0054 | 364 | 2025-05-07 | 11:13 | 0.186 | 808800 | 11.3 | 4.3 | 1.082 | 1.13 | 5.82 | NA | NA | NA | NA | NA | NA | 1.2 | W | 17.8 | 97.02 | 61.2 | 14.3 | Semi-translucide | 1180 | 81 | 2025-05-07 | 11:13 | 11:23 | Mi-chemin entre la cabane et le quai, avec sonar | 80.5 | 7.2 | 6.45 | 16 | 8 | 4.6 | 1 | 0 | 1 | 1 | 0 | 0 | 0 | 0 | 0 | 1 | 0 | 0 | 0 | 4 | Verticale | 11:15 | 14:55 | DO est peut-être élevé selon Félix
B4 | B | en Cœur | HSBL | 45.9687 | -74.0175 | 340 | 2025-05-08 | 14:16 | 0.4408 | 133600 | 7.6 | 3 | 1.73 | 1.17 | 3.92 | Oligotrophe | 2023-08-22 | 5.5 | 5 | 1.8 | 4.4 | 0.5 | W | 11.4 | 98.12 | 62.1 | 12.3 | Complètement transparente | 512 | 82 | 2025-05-08 | 14:17 | 14:27 | Bras ouest entre la propriété et l'île | 84.9 | 8.01 | 7.09 | 55 | 27 | 4 | 1 | 0 | 1 | 1 | 0 | 0 | 0 | 0 | 0 | 0 | 0 | 1 | 0 | 4 | Verticale | 14:16 | 17:15 | Nous avons dérivé car nous n'avions pas d'ancre. Plus de calanoïdes
B4 | B | en Cœur | HSBL | 45.9683 | -74.0144 | 343 | 2025-05-08 | 14:40 | 0.4408 | 133600 | 7.6 | 3 | 1.73 | 1.17 | 3.92 | Oligotrophe | 2023-08-22 | 5.5 | 5 | 1.8 | 4.4 | 1 | W | 9.9 | 98.07 | 61 | 12.8 | Transparente | 649 | 104 | 2025-05-08 | 14:43 | 14:53 | Au nord de la grosse île. | 86.4 | 8.4 | 6.89 | 54 | 27 | 4.1 | 1 | 0 | 0 | 1 | 0 | 0 | 0 | 0 | 0 | 0 | 1 | 0 | 0 | 3 | Horizontale | 14:46 | 17:20 | Nous avons dérivé car nous n'avions pas d'ancre.
B4 | B | en Cœur | HSBL | 45.9684 | -74.0186 | 345 | 2025-05-08 | 15:25 | 0.4408 | 133600 | 7.6 | 3 | 1.73 | 1.17 | 3.92 | Oligotrophe | 2023-08-22 | 5.5 | 5 | 1.8 | 4.4 | 0.8 | W | 8.1 | 98.1 | 65 | 12.1 | Très claire | 48 | 8 | 2025-05-08 | 15:25 | 15:35 | Prise sur le quai de la résidente. | 82.2 | 7.78 | 6.94 | 54 | 27 | NA | 1 | 0 | 0 | 0 | 0 | 0 | 0 | 0 | 0 | 0 | 0 | 0 | 0 | 1 | Verticale | 15:27 | 17:25 | Profondeur du disque Secchi a touché le fond à 3 mètres.
B5 | B | Triton | SBL | 45.9883 | -74.0063 | 357 | 2025-05-07 | 9:30 | 0.017 | 42700 | 4.6 | 2.4 | 0.163 | 0.41 | 8.86 | NA | NA | NA | NA | NA | NA | 1.1 | W | 17.5 | 96.56 | 75 | 14.5 | thé noir | 123 | 1 | 2025-05-07 | 14:20 | 14:30 | quai | 73.9 | 6.65 | 6.24 | 26 | 13 | NA | 0 | 0 | 0 | 0 | 0 | 0 | 1 | 0 | 0 | 0 | 0 | 0 | 0 | 1 | horizontale | 9:43 | 14:27 | échantillon prit horizontalement dû à l'eau peu profonde au quai
B5 | B | Triton | SBL | 45.9879 | -74.0072 | 354 | 2025-05-07 | 10:02 | 0.017 | 42700 | 4.6 | 2.4 | 0.163 | 0.41 | 8.86 | NA | NA | NA | NA | NA | NA | 1.7 | W | 16 | 96.56 | 70 | 14.8 | thé noir | 133 | 4 | 2025-05-07 | 10:02 | 10:12 | fausse | 77.2 | 6.87 | 6.4 | 27 | 13 | NA | 0 | 1 | 0 | 0 | 0 | 0 | 0 | 0 | 0 | 0 | 0 | 0 | 0 | 1 | Verticale | 10:02 | 13:56 | échantillon prit verticalement
B5 | B | Triton | SBL | 45.9874 | -74.0083 | 393 | 2025-05-07 | 10:21 | 0.017 | 42700 | 4.6 | 2.4 | 0.163 | 0.41 | 8.86 | NA | NA | NA | NA | NA | NA | 3.2 | NW | 16.5 | 96.55 | 70 | 14.8 | Earl Grey | 1392 | 9 | 2025-05-07 | 10:21 | 10:31 | centre | 76.3 | 6.81 | 6.43 | 28 | 14 | NA | 0 | 0 | 0 | 0 | 1 | 0 | 0 | 0 | 0 | 0 | 1 | 0 | 0 | 2 | verticale | 10:20 | 13:43 | échantillon prit verticalement
B5 | B | Triton | SBL | 45.987 | -74.0092 | 398 | 2025-05-07 | 10:40 | 0.017 | 42700 | 4.6 | 2.4 | 0.163 | 0.41 | 8.86 | NA | NA | NA | NA | NA | NA | 1.1 | NE | 17 | 96.56 | 70 | 14.8 | thé noir | 729 | 5 | 2025-05-07 | 10:40 | 10:50 | afluent | 78.3 | 6.97 | 6.44 | 28 | 14 | NA | 0 | 0 | 0 | 0 | 0 | 0 | 0 | 0 | 1 | 0 | 0 | 0 | 0 | 1 | horizontale | 10:51 | 13:22 | échantillon prit horizontalement dû à l'eau peu profonde au quai
B5 | B | Triton | SBL | 45.9882 | -74.0079 | 338 | 2025-05-07 | 11:20 | 0.017 | 42700 | 4.6 | 2.4 | 0.163 | 0.41 | 8.86 | NA | NA | NA | NA | NA | NA | 1.1 | NE | 16.8 | 95.56 | 66 | 15 | vert foncé | 517 | 3 | 2025-05-07 | 11:20 | 11:30 | berge | 67.7 | 6 | 6.4 | 26 | 13 | NA | 0 | 1 | 1 | 1 | 0 | 0 | 0 | 0 | 0 | 0 | 0 | 0 | 0 | 3 | horizontale | 11:20 | 13:22 | échantillon prit par rotation du bateau
B5 | B | Pilon | HSBL | 45.9992 | -74.0143 | 236 | 2025-05-08 | 11:15 | 0.298 | 1566000 | 14.5 | 5.3 | 1.297 | 2.17 | 4.32 | oligotrophe | 2024-09-18 | 5 | 4.4 | 1.9 | 3.8 | 3.1 | W | 5 | 97.49 | 70 | 11.9 | thé vert | 273 | 30 | 2025-05-08 | 11:15 | 11:28 | quai privé | 70.7 | 6.73 | 6.8 | 54 | 27 | NA | 0 | 0 | 0 | 1 | 0 | 0 | 1 | 0 | 0 | 0 | 0 | 0 | 0 | 2 | horizontale | 11:28 | 15:30 | échantillon prit horizontalement dû à l'eau peu profonde au quai
B5 | B | Pilon | HSBL | 46.0022 | -74.0193 | 338 | 2025-05-08 | 12:37 | 0.298 | 1566000 | 14.5 | 5.3 | 1.297 | 2.17 | 4.32 | oligotrophe | 2024-09-18 | 5 | 4.4 | 1.9 | 3.8 | 2.4 | SW | 6 | 97.51 | 69 | 11.1 | thé noir | 361 | 39 | 2025-05-08 | 12:37 | 12:48 | quai public | 77.1 | 7.28 | 6.6 | 53 | 27 | NA | 1 | 0 | 0 | 0 | 0 | 0 | 0 | 0 | 0 | 0 | 0 | 0 | 0 | 1 | horizontale | 12:49 | 16:00 | échantillon prit horizontalement dû à l'eau peu profonde au quai
B6 | B | Cromwell | SBL | 45.9881 | -74.0018 | 331 | 2025-05-07 | 9:39 | 0.102 | 362000 | 9.8 | 3.5 | 9.596 | 0.06 | 94.08 | NA | NA | NA | NA | NA | NA | 0.8 | N-E | 17 | 97.3 | 70.8 | 15.3 | Jaunâtre | 716 | 27 | 2025-04-03 | 9:48 | 9:56 | Littoral | 69.3 | 6.03 | 6.42 | 20 | 10 | NA | 0 | 0 | 1 | 0 | 0 | 0 | 1 | 0 | 0 | 0 | 0 | 0 | 0 | 2 | horizontale | 9:49 | 14:40
B6 | B | Cromwell | SBL | 45.9881 | -73.9988 | 341 | 2025-05-07 | 10:10 | 0.102 | 362000 | 9.8 | 3.5 | 9.596 | 0.06 | 94.08 | NA | NA | NA | NA | NA | NA | 0.5 | N-E | 19 | 97.2 | 58.3 | 15.3 | Jaune pipi | 1635 | 61 | 2025-04-03 | 10:18 | 10:28 | Centre du lac, pélagique | 66.4 | 5.82 | 6.53 | 21 | 10 | 2.4 | 1 | 1 | 1 | 1 | 0 | 0 | 0 | 0 | 0 | 0 | 0 | 0 | 0 | 4 | verticale | 10:03 | 14:22
B6 | B | Cromwell | SBL | 45.9899 | -73.9963 | 344 | 2025-05-07 | 10:36 | 0.102 | 362000 | 9.8 | 3.5 | 9.596 | 0.06 | 94.08 | NA | NA | NA | NA | NA | NA | 0 | N-E | 17.3 | 97.3 | 67.4 | 15.3 | Ocre | 2607 | 97 | 2025-04-03 | 10:44 | 10:54 | Littoral, zone humide | 55.6 | 4.9 | 6.28 | 21 | 10 | NA | 1 | 0 | 1 | 0 | 0 | 0 | 0 | 0 | 0 | 0 | 0 | 1 | 0 | 3 | horizontale | 10:37 | 14:34
B6 | B | Cromwell | SBL | 45.988 | -73.9963 | 347 | 2025-05-07 | 10:57 | 0.102 | 362000 | 9.8 | 3.5 | 9.596 | 0.06 | 94.08 | NA | NA | NA | NA | NA | NA | 1.9 | N-E | 19.5 | 97.2 | 63 | 14.9 | Jaune pipi | 617 | 23 | 2025-04-03 | 11:03 | 11:16 | Littoral, barrage castor | 62.4 | 5.5 | 6.4 | 20 | 10 | NA | 0 | 0 | 1 | 0 | 1 | 0 | 0 | 0 | 0 | 0 | 0 | 0 | 0 | 2 | horizontale | 11:02 | 14:22
B6 | B | Cromwell | SBL | 45.9894 | -73.9984 | 340 | 2025-05-07 | 11:18 | 0.102 | 362000 | 9.8 | 3.5 | 9.596 | 0.06 | 94.08 | NA | NA | NA | NA | NA | NA | 2.2 | N-E | 22.2 | 97.3 | 58.5 | 15.3 | Tâche de curcuma | 636 | 24 | 2025-04-03 | 11:25 | 11:30 | Centre du lac | 67.3 | 5.94 | 6.57 | 21 | 10 | 3.3 | 1 | 0 | 1 | 0 | 0 | 0 | 0 | 0 | 0 | 0 | 0 | 0 | 0 | 2 | verticale | 11:29 | 14:29
B6 | B | Achigan | HSBL | 45.9894 | -73.9985 | NA | 2025-05-08 | 11:33 | 5.31 | 66159000 | 26.5 | 12.5 | 96.26 | 1.04 | 18.1 | Oligo-mésotrophe | 2024-10-22 | 5.8 | 6,2 | 2,8 | 4,2 | 1 | Ouest | 8 | 99.78 | 59.3 | 9.4 | Jaune-vert | -71 | -138 | 2025-04-26 | 11:40 | 11:50 | Quai du camp Bruchési | 79.8 | 7.87 | 6.7 | 54 | 27 | NA | 1 | 0 | 0 | 1 | 0 | 0 | 0 | 0 | 0 | 0 | 0 | 0 | 0 | 2 | horinzontale | 11:43 | 16:50 | Zooplancton de petites tailles, possible stade de développement peu avancé, beaucoup calanoide
B6 | B | Achigan | HSBL | 45.9422 | -73.9795 | 207 | 2025-05-08 | 12:03 | 5.31 | 66159000 | 26.5 | 12.5 | 96.26 | 1.05 | 18.1 | Oligo-mésotrophe | 2024-10-22 | 5.8 | 4.2 | 3.1 | 4.1 | 2 | Ouest | 7.2 | 99.8 | 67.9 | 9.2 | jaune-rouille | 538 | 1044 | 2025-04-26 | 12:08 | 12:19 | équivalent de la station 0539B | 85.3 | 8.34 | 6.88 | 54 | 27 | 3 | 1 | 0 | 1 | 1 | 0 | 0 | 0 | 0 | 0 | 0 | 0 | 0 | 0 | 3 | verticale | 12:08 | 16:50 | Zooplancton de plus grande tailles, beaucoup calanoide
B6 | B | Achigan | HSBL | 45.9467 | -73.9735 | 207 | 2025-05-08 | 12:27 | 5.31 | 66159000 | 26.5 | 12.5 | 96.26 | 1.06 | 18.1 | Oligo-mésotrophe | 2024-10-22 | 5.5 | NA | NA | NA | 2.5 | Ouest | 7.1 | 99.7 | 71.1 | 10.8 | Jaune pale | -126 | -245 | 2025-04-26 | 12:27 | 12:37 | Pointe Savaria | 83.6 | 8.14 | 6.97 | 60 | 30 | 4.2 | 1 | 0 | 1 | 0 | 0 | 0 | 0 | 0 | 0 | 0 | 0 | 0 | 0 | 2 | verticale | 12:30 | 16:50 | Zooplancton de grosse taille, que des calanoide sauf pour un bosmina
B6 | B | Achigan | HSBL | 45.9525 | -73.9686 | 210 | 2025-05-08 | 15:20 | 5.31 | 66159000 | 26.5 | 12.5 | 96.26 | 1.07 | 18.1 | Oligo-mésotrophe | 2024-10-25 | 5.8 | NA | NA | NA | 0 | NA | 9.8 | 99.9 | 100 | 9.3 | Jaune pale | 32 | 63 | 2025-04-26 | 3:24 | 3:34 | Ancienne plage municipale/ débarcadere | 78.8 | 7.75 | 6.78 | 56 | 28 | NA | 1 | 0 | 0 | 1 | 0 | 0 | 0 | 0 | 0 | 0 | 0 | 0 | 0 | 2 | horinzontale | 15:25 | 17:05 | Zooplancton petites tailles, beaucoup de nauplii,